## RESUMEN
| Caso Bajo-Bajo | [9 empty] | THD I (288) | THD I (82,3) | THD I (48) | fin | fout
Potencia (W) | Resistencia (Ω) | Á. Disparo (°) | F. Entrada (Hz) | F. Salida (Hz) | Pout (±0.001) W | Vout (±0.001) V | FP | THD (𝐼an) (%) | THD (Vout) (%) | Eficiencia (%) | 82.244 | 82.327 | 82.346 | 120 | 30
50 | 288 | 131 | 120 | 30 | 48.91 | 119.784 | 0.41421 | 82.244 | 86.422 | 99.7634 | 80.328 | 80.408 | 80.427 | 260 | 65
175 | 82.3 | 131 | 120 | 30 | 171.014 | 119.784 | 0.41427 | 82.327 | 86.457 | 99.9258 | 82.362 | 82.445 | 82.465 | 400 | 100
300 | 48 | 131 | 120 | 30 | 293.103 | 119.784 | 0.41422 | 82.346 | 86.469 | 99.9396
Caso Central-Central
Potencia (W) | Resistencia (Ω) | Á. Disparo (°) | F. Entrada (Hz) | F. Salida (Hz) | Pout (±0.001) W | Vout (±0.001) V | FP | THD (𝐼an) (%) | THD (Vout) (%) | Eficiencia (%)
50 | 288 | 131 | 260 | 65 | 50.125 | 119.978 | 0.41541 | 80.328 | 88.227 | 99.0593
175 | 82.3 | 131 | 260 | 65 | 172.744 | 120.1 | 0.40907 | 80.408 | 88.263 | 99.2183
300 | 48 | 131 | 260 | 65 | 300.391 | 119.978 | 0.41543 | 80.427 | 88.275 | 99.2333
Caso Alto-Alto
Potencia (W) | Resistencia (Ω) | Á. Disparo (°) | F. Entrada (Hz) | F. Salida (Hz) | Pout (±0.001) W | Vout (±0.001) V | FP | THD (𝐼an) (%) | THD (Vout) (%) | Eficiencia (%)
50 | 288 | 131 | 400 | 100 | 51.294 | 120 | 0.43445 | 82.362 | 92.881 | 98.7011
175 | 82.3 | 131 | 400 | 100 | 179.351 | 120 | 0.43445 | 82.445 | 92.919 | 98.8536
300 | 48 | 131 | 400 | 100 | 307.403 | 120 | 0.43448 | 82.465 | 92.932 | 98.8688
[11 empty] | THD V (288) | THD V (82,3) | THD V (48) | fin | fout
[11 empty] | 86.422 | 86.457 | 86.469 | 120 | 30
[11 empty] | 88.227 | 88.263 | 88.275 | 260 | 65
[11 empty] | 92.881 | 92.919 | 92.932 | 400 | 100
[11 empty] | FP 288 | FP 82,3 | FP 48 | fin | fout
[11 empty] | 0.41421 | 0.41427 | 0.41422 | 120 | 30
[11 empty] | 0.41541 | 0.40907 | 0.41543 | 260 | 65
[11 empty] | 0.43445 | 0.43445 | 0.43448 | 400 | 100
[11 empty] | Eficiencia 288 | Eficiencia 82,3 | Eficiencia 48 | fin | fout
[11 empty] | 99.7634 | 99.9258 | 99.9396 | 120 | 30
[11 empty] | 99.0593 | 99.2183 | 99.2333 | 260 | 65
[11 empty] | 98.7011 | 98.8536 | 98.8688 | 400 | 100

## 50W - BB
Corriente promedio (A) | Armónico | Componente de Fourier (A) | Componente de Fourier a la 2 (A^2) | División Entre 2 | Suma | Corriente RMS (A) | Potencia de salida W (de la gráfica) | VRMS entrada V (de la gráfica) | Potencia de entrada por fase W (de la gráfica)
-4.5809e-07 | 1 | 0.35891 | 0.12882 | 0.064408 | 0.10797 | 0.32859 | 48.91 | 119.784 | 16.342
| 2 | 7.9254e-07 | 6.2812e-13 | 3.1406e-13
| 3 | 0.010231 | 0.00010467 | 5.2337e-05
| 4 | 6.5396e-07 | 4.2766e-13 | 2.1383e-13 |  |  | FP | Eficiencia %
| 5 | 0.22539 | 0.050801 | 0.0254 |  |  | 0.41421 | 99.7634
| 6 | 7.0968e-07 | 5.0365e-13 | 2.5182e-13
| 7 | 0.12712 | 0.016159 | 0.0080797
| 8 | 6.022e-07 | 3.6264e-13 | 1.8132e-13
| 9 | 0.010088 | 0.00010177 | 5.0884e-05
| 10 | 3.9721e-07 | 1.5778e-13 | 7.8888e-14
| 11 | 0.081318 | 0.0066126 | 0.0033063
| 12 | 7.0493e-07 | 4.9693e-13 | 2.4846e-13
| 13 | 0.067094 | 0.0045016 | 0.0022508
| 14 | 5.1006e-07 | 2.6016e-13 | 1.3008e-13
| 15 | 0.010189 | 0.00010382 | 5.1908e-05
| 16 | 7.523e-07 | 5.6596e-13 | 2.8298e-13
| 17 | 0.052036 | 0.0027077 | 0.0013539
| 18 | 8.9855e-07 | 8.0739e-13 | 4.037e-13
| 19 | 0.040912 | 0.0016738 | 0.0008369
| 20 | 7.2138e-07 | 5.2039e-13 | 2.6019e-13
| 21 | 0.01063 | 0.000113 | 5.6498e-05
| 22 | 3.8161e-07 | 1.4563e-13 | 7.2813e-14
| 23 | 0.042979 | 0.0018472 | 0.0009236
| 24 | 3.9516e-07 | 1.5615e-13 | 7.8076e-14
| 25 | 0.028519 | 0.00081333 | 0.00040667
| 26 | 4.3995e-07 | 1.9356e-13 | 9.6778e-14
| 27 | 0.011424 | 0.00013051 | 6.5254e-05
| 28 | 3.4575e-07 | 1.1954e-13 | 5.9772e-14
| 29 | 0.038235 | 0.0014619 | 0.00073096
| 30 | 4.308e-07 | 1.8559e-13 | 9.2794e-14

## 175W - BB
Corriente promedio (A) | Armónico | Componente de Fourier (A) | Componente de Fourier a la 2 (A^2) | División Entre 2 | Suma | Corriente RMS (A) | Potencia de salida W (de la gráfica) | VRMS entrada V (de la gráfica) | Potencia de entrada por fase W (de la gráfica)
-1.5857e-06 | 1 | 1.2542 | 1.573 | 0.78651 | 1.3196 | 1.1487 | 171.014 | 119.784 | 57.047
| 2 | 2.7289e-06 | 7.4469e-12 | 3.7234e-12
| 3 | 0.035796 | 0.0012814 | 0.00064068
| 4 | 2.243e-06 | 5.031e-12 | 2.5155e-12 |  |  | FP | Eficiencia %
| 5 | 0.78844 | 0.62164 | 0.31082 |  |  | 0.41427 | 99.9258
| 6 | 2.4446e-06 | 5.9761e-12 | 2.988e-12
| 7 | 0.44472 | 0.19778 | 0.098888
| 8 | 2.1003e-06 | 4.4113e-12 | 2.2056e-12
| 9 | 0.035299 | 0.001246 | 0.00062301
| 10 | 1.4342e-06 | 2.0569e-12 | 1.0285e-12
| 11 | 0.28442 | 0.080895 | 0.040447
| 12 | 2.4755e-06 | 6.1281e-12 | 3.0641e-12
| 13 | 0.2347 | 0.055084 | 0.027542
| 14 | 1.7967e-06 | 3.2281e-12 | 1.6141e-12
| 15 | 0.035651 | 0.001271 | 0.0006355
| 16 | 2.6578e-06 | 7.0639e-12 | 3.532e-12
| 17 | 0.182 | 0.033124 | 0.016562
| 18 | 3.1387e-06 | 9.8514e-12 | 4.9257e-12
| 19 | 0.1431 | 0.020478 | 0.010239
| 20 | 2.4852e-06 | 6.1762e-12 | 3.0881e-12
| 21 | 0.037194 | 0.0013834 | 0.0006917
| 22 | 1.2887e-06 | 1.6607e-12 | 8.3037e-13
| 23 | 0.15033 | 0.022599 | 0.0113
| 24 | 1.3476e-06 | 1.816e-12 | 9.0801e-13
| 25 | 0.099759 | 0.0099519 | 0.0049759
| 26 | 1.4946e-06 | 2.2338e-12 | 1.1169e-12
| 27 | 0.039968 | 0.0015974 | 0.00079872
| 28 | 1.2042e-06 | 1.4501e-12 | 7.2505e-13
| 29 | 0.13373 | 0.017884 | 0.0089419
| 30 | 1.554e-06 | 2.4149e-12 | 1.2075e-12

## 300W - BB
Corriente promedio (A) | Armónico | Componente de Fourier (A) | Componente de Fourier a la 2 (A^2) | División Entre 2 | Suma | Corriente RMS (A) | Potencia de salida W (de la gráfica) | VRMS entrada V (de la gráfica) | Potencia de entrada por fase W (de la gráfica)
-2.7082e-06 | 1 | 2.1497 | 4.6212 | 2.3106 | 3.8775 | 1.9691 | 293.103 | 119.784 | 97.76
| 2 | 4.6694e-06 | 2.1803e-11 | 1.0902e-11
| 3 | 0.061365 | 0.0037657 | 0.0018828
| 4 | 3.8474e-06 | 1.4802e-11 | 7.4012e-12 |  |  | FP | Eficiencia %
| 5 | 1.3517 | 1.8271 | 0.91355 |  |  | 0.41422 | 99.9396
| 6 | 4.1913e-06 | 1.7567e-11 | 8.7835e-12
| 7 | 0.76246 | 0.58135 | 0.29067
| 8 | 3.5962e-06 | 1.2933e-11 | 6.4663e-12
| 9 | 0.060519 | 0.0036625 | 0.0018313
| 10 | 2.4724e-06 | 6.1128e-12 | 3.0564e-12
| 11 | 0.48754 | 0.2377 | 0.11885
| 12 | 4.2444e-06 | 1.8015e-11 | 9.0075e-12
| 13 | 0.40235 | 0.16189 | 0.080943
| 14 | 3.0836e-06 | 9.5086e-12 | 4.7543e-12
| 15 | 0.061125 | 0.0037363 | 0.0018681
| 16 | 4.5584e-06 | 2.0779e-11 | 1.039e-11
| 17 | 0.312 | 0.097344 | 0.048672
| 18 | 5.3804e-06 | 2.8949e-11 | 1.4474e-11
| 19 | 0.2453 | 0.060172 | 0.030086
| 20 | 4.2459e-06 | 1.8028e-11 | 9.0138e-12
| 21 | 0.063764 | 0.0040658 | 0.0020329
| 22 | 2.1937e-06 | 4.8123e-12 | 2.4062e-12
| 23 | 0.25773 | 0.066425 | 0.033212
| 24 | 2.3066e-06 | 5.3204e-12 | 2.6602e-12
| 25 | 0.17102 | 0.029248 | 0.014624
| 26 | 2.5598e-06 | 6.5526e-12 | 3.2763e-12
| 27 | 0.068516 | 0.0046944 | 0.0023472
| 28 | 2.0628e-06 | 4.2551e-12 | 2.1276e-12
| 29 | 0.22926 | 0.05256 | 0.02628
| 30 | 2.6777e-06 | 7.1701e-12 | 3.585e-12

## 50W - CC
Corriente promedio (A) | Armónico | Componente de Fourier (A) | Componente de Fourier a la 2 (A^2) | División Entre 2 | Suma | Corriente RMS (A) | Potencia de salida W (de la gráfica) | VRMS entrada V (de la gráfica) | Potencia de entrada por fase W (de la gráfica)
-0.0076134 | 1 | 0.36952 | 0.13655 | 0.068273 | 0.11233 | 0.33524 | 50.125 | 119.978 | 16.867
| 2 | 0.00752 | 5.655e-05 | 2.8275e-05
| 3 | 0.0051254 | 2.627e-05 | 1.3135e-05
| 4 | 0.007731 | 5.9768e-05 | 2.9884e-05 |  |  | FP | Eficiencia %
| 5 | 0.22482 | 0.050544 | 0.025272 |  |  | 0.41541 | 99.0593
| 6 | 0.015115 | 0.00022846 | 0.00011423
| 7 | 0.12852 | 0.016517 | 0.0082587
| 8 | 0.0070898 | 5.0265e-05 | 2.5133e-05
| 9 | 0.0049063 | 2.4072e-05 | 1.2036e-05
| 10 | 0.0082225 | 6.761e-05 | 3.3805e-05
| 11 | 0.080119 | 0.0064191 | 0.0032095
| 12 | 0.015282 | 0.00023354 | 0.00011677
| 13 | 0.069403 | 0.0048168 | 0.0024084
| 14 | 0.0067315 | 4.5313e-05 | 2.2657e-05
| 15 | 0.0050763 | 2.5769e-05 | 1.2884e-05
| 16 | 0.0087701 | 7.6915e-05 | 3.8457e-05
| 17 | 0.049053 | 0.0024062 | 0.0012031
| 18 | 0.015577 | 0.00024264 | 0.00012132
| 19 | 0.043738 | 0.001913 | 0.00095651
| 20 | 0.0064582 | 4.1708e-05 | 2.0854e-05
| 21 | 0.0050764 | 2.577e-05 | 1.2885e-05
| 22 | 0.0094952 | 9.0159e-05 | 4.5079e-05
| 23 | 0.038369 | 0.0014722 | 0.00073609
| 24 | 0.015848 | 0.00025116 | 0.00012558
| 25 | 0.030415 | 0.00092507 | 0.00046254
| 26 | 0.0061257 | 3.7524e-05 | 1.8762e-05
| 27 | 0.0052033 | 2.7074e-05 | 1.3537e-05
| 28 | 0.010698 | 0.00011445 | 5.7224e-05
| 29 | 0.032909 | 0.001083 | 0.0005415
| 30 | 0.016933 | 0.00028673 | 0.00014336

## 175W - CC
Corriente promedio (A) | Armónico | Componente de Fourier (A) | Componente de Fourier a la 2 (A^2) | División Entre 2 | Suma | Corriente RMS (A) | Potencia de salida W (de la gráfica) | VRMS entrada V (de la gráfica) | Potencia de entrada por fase W (de la gráfica)
-0.026626 | 1 | 1.2914 | 1.6677 | 0.83386 | 1.3729 | 1.172 | 172.744 | 120.1 | 58.035
| 2 | 0.02631 | 0.00069222 | 0.00034611
| 3 | 0.017933 | 0.00032159 | 0.0001608
| 4 | 0.027048 | 0.00073159 | 0.0003658 |  |  | FP | Eficiencia %
| 5 | 0.78647 | 0.61854 | 0.30927 |  |  | 0.40907 | 99.2183
| 6 | 0.052862 | 0.0027944 | 0.0013972
| 7 | 0.44959 | 0.20213 | 0.10107
| 8 | 0.024804 | 0.00061524 | 0.00030762
| 9 | 0.017167 | 0.00029471 | 0.00014735
| 10 | 0.028766 | 0.00082748 | 0.00041374
| 11 | 0.28024 | 0.078534 | 0.039267
| 12 | 0.053449 | 0.0028568 | 0.0014284
| 13 | 0.24278 | 0.058942 | 0.029471
| 14 | 0.02355 | 0.0005546 | 0.0002773
| 15 | 0.017762 | 0.00031549 | 0.00015774
| 16 | 0.03068 | 0.00094126 | 0.00047063
| 17 | 0.17157 | 0.029436 | 0.014718
| 18 | 0.054481 | 0.0029682 | 0.0014841
| 19 | 0.15298 | 0.023403 | 0.011701
| 20 | 0.022595 | 0.00051053 | 0.00025527
| 21 | 0.017762 | 0.00031549 | 0.00015774
| 22 | 0.033216 | 0.0011033 | 0.00055165
| 23 | 0.13421 | 0.018012 | 0.0090062
| 24 | 0.055428 | 0.0030723 | 0.0015361
| 25 | 0.10638 | 0.011317 | 0.0056584
| 26 | 0.021433 | 0.00045937 | 0.00022969
| 27 | 0.018205 | 0.00033142 | 0.00016571
| 28 | 0.037426 | 0.0014007 | 0.00070035
| 29 | 0.11511 | 0.01325 | 0.0066252
| 30 | 0.059219 | 0.0035069 | 0.0017534

## 300W - CC
Corriente promedio (A) | Armónico | Componente de Fourier (A) | Componente de Fourier a la 2 (A^2) | División Entre 2 | Suma | Corriente RMS (A) | Potencia de salida W (de la gráfica) | VRMS entrada V (de la gráfica) | Potencia de entrada por fase W (de la gráfica)
-0.045642 | 1 | 2.2133 | 4.8987 | 2.4493 | 4.0338 | 2.0089 | 300.391 | 119.978 | 100.904
| 2 | 0.045105 | 0.0020345 | 0.0010172
| 3 | 0.030742 | 0.00094507 | 0.00047254
| 4 | 0.046375 | 0.0021506 | 0.0010753 |  |  | FP | Eficiencia %
| 5 | 1.3483 | 1.8179 | 0.90896 |  |  | 0.41543 | 99.2333
| 6 | 0.090618 | 0.0082116 | 0.0041058
| 7 | 0.77082 | 0.59416 | 0.29708
| 8 | 0.04252 | 0.001808 | 0.00090398
| 9 | 0.029432 | 0.00086624 | 0.00043312
| 10 | 0.049319 | 0.0024324 | 0.0012162
| 11 | 0.48038 | 0.23076 | 0.11538
| 12 | 0.091633 | 0.0083966 | 0.0041983
| 13 | 0.4162 | 0.17322 | 0.086611
| 14 | 0.040372 | 0.0016299 | 0.00081495
| 15 | 0.030454 | 0.00092745 | 0.00046372
| 16 | 0.052594 | 0.0027661 | 0.0013831
| 17 | 0.29411 | 0.086501 | 0.04325
| 18 | 0.093403 | 0.0087241 | 0.0043621
| 19 | 0.26225 | 0.068775 | 0.034388
| 20 | 0.038739 | 0.0015007 | 0.00075036
| 21 | 0.030451 | 0.00092726 | 0.00046363
| 22 | 0.05694 | 0.0032422 | 0.0016211
| 23 | 0.23009 | 0.052941 | 0.026471
| 24 | 0.095018 | 0.0090284 | 0.0045142
| 25 | 0.18237 | 0.033259 | 0.016629
| 26 | 0.036747 | 0.0013503 | 0.00067517
| 27 | 0.031208 | 0.00097394 | 0.00048697
| 28 | 0.064163 | 0.0041169 | 0.0020584
| 29 | 0.19734 | 0.038943 | 0.019472
| 30 | 0.10151 | 0.010304 | 0.0051521

## 50W - AA
Corriente promedio (A) | Armónico | Componente de Fourier (A) | Componente de Fourier a la 2 (A^2) | División Entre 2 | Suma | Corriente RMS (A) | Potencia de salida W (de la gráfica) | VRMS entrada V (de la gráfica) | Potencia de entrada por fase W (de la gráfica)
3.6231e-07 | 1 | 0.35801 | 0.12817 | 0.064086 | 0.10756 | 0.32796 | 51.294 | 120 | 17.323
| 2 | 2.9895e-07 | 8.9371e-14 | 4.4686e-14
| 3 | 0.010242 | 0.0001049 | 5.2449e-05
| 4 | 1.461e-06 | 2.1345e-12 | 1.0673e-12 |  |  | FP | Eficiencia %
| 5 | 0.22494 | 0.050598 | 0.025299 |  |  | 0.43445 | 98.7011
| 6 | 8.1482e-07 | 6.6393e-13 | 3.3197e-13
| 7 | 0.12703 | 0.016137 | 0.0080683
| 8 | 9.3174e-07 | 8.6814e-13 | 4.3407e-13
| 9 | 0.01009 | 0.00010181 | 5.0904e-05
| 10 | 7.0267e-07 | 4.9375e-13 | 2.4687e-13
| 11 | 0.081499 | 0.0066421 | 0.003321
| 12 | 9.3733e-07 | 8.7859e-13 | 4.3929e-13
| 13 | 0.067203 | 0.0045162 | 0.0022581
| 14 | 8.9528e-07 | 8.0153e-13 | 4.0076e-13
| 15 | 0.010143 | 0.00010288 | 5.144e-05
| 16 | 7.5799e-07 | 5.7455e-13 | 2.8727e-13
| 17 | 0.051897 | 0.0026933 | 0.0013466
| 18 | 9.4373e-07 | 8.9063e-13 | 4.4531e-13
| 19 | 0.040787 | 0.0016636 | 0.00083179
| 20 | 6.8082e-07 | 4.6352e-13 | 2.3176e-13
| 21 | 0.010658 | 0.00011359 | 5.6796e-05
| 22 | 9.9299e-07 | 9.8603e-13 | 4.9301e-13
| 23 | 0.043223 | 0.0018682 | 0.00093411
| 24 | 8.0963e-07 | 6.555e-13 | 3.2775e-13
| 25 | 0.028772 | 0.00082783 | 0.00041391
| 26 | 7.278e-07 | 5.2969e-13 | 2.6485e-13
| 27 | 0.01139 | 0.00012973 | 6.4866e-05
| 28 | 1.0084e-06 | 1.0169e-12 | 5.0844e-13
| 29 | 0.038094 | 0.0014512 | 0.00072558
| 30 | 7.1438e-07 | 5.1034e-13 | 2.5517e-13

## 175W - AA
Corriente promedio (A) | Armónico | Componente de Fourier (A) | Componente de Fourier a la 2 (A^2) | División Entre 2 | Suma | Corriente RMS (A) | Potencia de salida W (de la gráfica) | VRMS entrada V (de la gráfica) | Potencia de entrada por fase W (de la gráfica)
1.4531e-06 | 1 | 1.2511 | 1.5653 | 0.78263 | 1.315 | 1.1467 | 179.351 | 120 | 60.477
| 2 | 1.4229e-06 | 2.0246e-12 | 1.0123e-12
| 3 | 0.035834 | 0.0012841 | 0.00064204
| 4 | 5.0718e-06 | 2.5723e-11 | 1.2862e-11 |  |  | FP | Eficiencia %
| 5 | 0.78687 | 0.61916 | 0.30958 |  |  | 0.43445 | 98.8536
| 6 | 2.9341e-06 | 8.6089e-12 | 4.3045e-12
| 7 | 0.44438 | 0.19747 | 0.098737
| 8 | 2.9374e-06 | 8.6283e-12 | 4.3142e-12
| 9 | 0.035305 | 0.0012464 | 0.00062322
| 10 | 2.8533e-06 | 8.1413e-12 | 4.0707e-12
| 11 | 0.28506 | 0.081259 | 0.04063
| 12 | 2.9746e-06 | 8.8482e-12 | 4.4241e-12
| 13 | 0.23508 | 0.055263 | 0.027631
| 14 | 3.1791e-06 | 1.0107e-11 | 5.0533e-12
| 15 | 0.035491 | 0.0012596 | 0.00062981
| 16 | 0.027291 | 0.0007448 | 0.0003724
| 17 | 0.18151 | 0.032946 | 0.016473
| 18 | 2.9774e-06 | 8.8649e-12 | 4.4325e-12
| 19 | 0.14267 | 0.020355 | 0.010177
| 20 | 2.7827e-06 | 7.7434e-12 | 3.8717e-12
| 21 | 0.037291 | 0.0013906 | 0.00069531
| 22 | 3.1264e-06 | 9.7744e-12 | 4.8872e-12
| 23 | 0.15118 | 0.022855 | 0.011428
| 24 | 2.9166e-06 | 8.5066e-12 | 4.2533e-12
| 25 | 0.10065 | 0.01013 | 0.0050652
| 26 | 2.6736e-06 | 7.1481e-12 | 3.5741e-12
| 27 | 0.03985 | 0.001588 | 0.00079401
| 28 | 3.1944e-06 | 1.0204e-11 | 5.1021e-12
| 29 | 0.13324 | 0.017753 | 0.0088764
| 30 | 2.8859e-06 | 8.3284e-12 | 4.1642e-12

## 300W - AA
Corriente promedio (A) | Armónico | Componente de Fourier (A) | Componente de Fourier a la 2 (A^2) | División Entre 2 | Suma | Corriente RMS (A) | Potencia de salida W (de la gráfica) | VRMS entrada V (de la gráfica) | Potencia de entrada por fase W (de la gráfica)
2.5337e-06 | 1 | 2.1443 | 4.598 | 2.299 | 3.8626 | 1.9653 | 307.403 | 120 | 103.64
| 2 | 2.3692e-06 | 5.6131e-12 | 2.8066e-12
| 3 | 0.06143 | 0.0037736 | 0.0018868
| 4 | 8.6337e-06 | 7.4541e-11 | 3.727e-11 |  |  | FP | Eficiencia %
| 5 | 1.349 | 1.8198 | 0.9099 |  |  | 0.43448 | 98.8688
| 6 | 5.0459e-06 | 2.5461e-11 | 1.2731e-11
| 7 | 0.76188 | 0.58046 | 0.29023
| 8 | 5.1037e-06 | 2.6048e-11 | 1.3024e-11
| 9 | 0.06053 | 0.0036639 | 0.0018319
| 10 | 4.8354e-06 | 2.3381e-11 | 1.1691e-11
| 11 | 0.48864 | 0.23877 | 0.11938
| 12 | 5.0174e-06 | 2.5174e-11 | 1.2587e-11
| 13 | 0.40301 | 0.16242 | 0.081209
| 14 | 5.4896e-06 | 3.0136e-11 | 1.5068e-11
| 15 | 0.060851 | 0.0037028 | 0.0018514
| 16 | 4.7509e-06 | 2.2571e-11 | 1.1286e-11
| 17 | 0.31117 | 0.096827 | 0.048413
| 18 | 5.0683e-06 | 2.5688e-11 | 1.2844e-11
| 19 | 0.24456 | 0.05981 | 0.029905
| 20 | 4.7189e-06 | 2.2268e-11 | 1.1134e-11
| 21 | 0.063931 | 0.0040872 | 0.0020436
| 22 | 5.4101e-06 | 2.9269e-11 | 1.4635e-11
| 23 | 0.25918 | 0.067174 | 0.033587
| 24 | 5.0583e-06 | 2.5586e-11 | 1.2793e-11
| 25 | 0.17254 | 0.02977 | 0.014885
| 26 | 4.5263e-06 | 2.0487e-11 | 1.0244e-11
| 27 | 0.068314 | 0.0046668 | 0.0023334
| 28 | 5.4297e-06 | 2.9482e-11 | 1.4741e-11
| 29 | 0.22841 | 0.052171 | 0.026086
| 30 | 5.0107e-06 | 2.5107e-11 | 1.2554e-11